## PickAndPlace_PCB2_2026_06_21
Designator | Device | Footprint | Mid X | Mid Y | Ref X | Ref Y | Pad X | Pad Y | Pins | Layer | Rotation | SMD | Comment | Name
C14 | CL05A105KA5NQNC | C0402 | 3.859mm | 5.08mm | 3.859mm | 5.08mm | 3.439mm | 5.08mm | 2 | B | 0 | Yes | 1uF | 1uF
C15 | CL05B104KO5NNNC | C0402 | 10.16mm | 6.096mm | 10.16mm | 6.096mm | 10.58mm | 6.096mm | 2 | B | 180 | Yes | 100nF | 100nF
C16 | CL05A475MP5NRNC | C0402 | 10.16mm | 4.953mm | 10.16mm | 4.953mm | 10.58mm | 4.953mm | 2 | B | 180 | Yes | 4.7uF | 4.7uF
C17 | CL05B104KO5NNNC | C0402 | 10.16mm | 8.128mm | 10.16mm | 8.128mm | 10.58mm | 8.128mm | 2 | B | 180 | Yes | 100nF | 100nF
C18 | CL05A106MQ5NUNC | C0402 | 10.16mm | 10.16mm | 10.16mm | 10.16mm | 10.705mm | 10.16mm | 2 | B | 180 | Yes | 10uF | 10uF
U2 | MAX86916EFD+T | SENSORS-SMD_L7.0-W3.5_MAX86916EFD | 6.858mm | 8.128mm | 6.858mm | 8.128mm | 8.158mm | 11.128mm | 14 | B | 180 | Yes | MAX86916EFD+T | MAX86916EFD+T
FPC1 | FPC-05FB-8PH20 | FPC-SMD_8P-P0.50_XUNPU_FPC-05FB-8PH20 | 6.604mm | 3.556mm | 6.604mm | 3.556mm | 8.354mm | 5.181mm | 10 | T | 0 | Yes | FPC-05FB-8PH20 | FPC-05FB-8PH20