## BOM_Board1_PCB1_2026-08-26
No. | Quantity | Comment | Designator | Footprint | Value | Manufacturer Part | Manufacturer | Supplier Part | Supplier | Link
1 | 1 | 2450AT18A100E | AE1 | ANT-SMD_L3.2-W1.6 |  | 2450AT18A100E | JOHANSON(约翰逊) | C89334 | LCSC
2 | 10 | 100nF | C1,C2,C3,C4,C6,C19,C21,C22,C23,C24 | C0402 | 100nF | CL05B104KO5NNNC | SAMSUNG(三星) | C1525 | LCSC
3 | 1 | 100pF | C5 | C0402 | 100pF | 0402CG101J500NT | FH(风华) | C1546 | LCSC
4 | 2 | 12pF | C7,C8 | C0402 | 12pF | 0402CG120J500NT | FH(风华) | C1547 | LCSC
5 | 7 | 1uF | C9,C11,C20,C26,C27,C28,C29 | C0402 | 1uF | CL05A105KA5NQNC | SAMSUNG(三星) | C52923 | LCSC
6 | 1 | 47nF | C10 | C0402 | 47nF | GCM155R71H473KE02D | muRata(村田) | C368599 | LCSC
7 | 1 | 1pF | C12 | C0402 | 1pF | GJM1555C1H1R0BB01D | muRata(村田) | C76898 | LCSC
8 | 1 | 1.2pF | C13 | C0402 | 1.2pF | GJM1555C1H1R2WB01D | muRata(村田) | C76899 | LCSC
9 | 1 | 10nF | C14 | C0402 | 10nF | CL05B103KB5NNNC | SAMSUNG(三星) | C15195 | LCSC
10 | 5 | 10uF | C38,C41,C42,C44,C45 | C0402 | 10uF | CL05A106MQ5NUNC | SAMSUNG(三星) | C15525 | LCSC
11 | 2 | 100nF | C39,C46 | C0402 | 100nF | CL05B104KB54PNC | SAMSUNG(三星) | C307331 | LCSC
12 | 1 | 47nF | C40 | C0402 | 47nF | CAI0402X7R473K500GT | HRE(芯声) | C22374825 | LCSC
13 | 1 | 4.7uF | C43 | C0402 | 4.7uF | CL05A475MP5NRNC | SAMSUNG(三星) | C23733 | LCSC
14 | 1 | XY-SM04B-GHS-TB | CN1 | CONN-SMD_4P-P1.25_12502-04WASMT |  | XY-SM04B-GHS-TB | XYECONN(辛译) | C51940118 | LCSC
15 | 1 | FPC-05FB-8PH20 | FPC1 | FPC-SMD_8P-P0.50_XUNPU_FPC-05FB-8PH20 |  | FPC-05FB-8PH20 | XUNPU(讯普) | C2856828 | LCSC
16 | 1 | 2.2uH | L1 | IND-SMD_L4.4-W4.0_PHC0420 | 2.2uH | APH0420T2R2M | APV(爱普微) | C5349665 | LCSC
17 | 1 | 10uH | L2 | L0603 | 10uH | MLZ1608M100WT000 | TDK | C76798 | LCSC
18 | 1 | 15nH | L3 | IND-SMD_L1.0-W0.5-2 | 15nH | LQW15AN15NG00D | muRata(村田) | C98055 | LCSC
19 | 1 | 4.7nH | L4 | L0402-R-RD | 4.7nH | LQG15HS4N7S02D | muRata(村田) | C86065 | LCSC
20 | 1 | 2.2nH | L5 | IND-SMD_L1.0-W0.6 | 2.2nH | LQW15AN2N2C10D | muRata(村田) | C91240 | LCSC
21 | 1 | XL-1608SURC | LED17 | LED0603-RD_RED |  | XL-1608SURC | XINGLIGHT(成兴光) | C965799 | LCSC
22 | 1 | XL-1608UGC | LED18 | LED0603-RD_GREEN |  | XL-1608UGC | XINGLIGHT(成兴光) | C965804 | LCSC
23 | 4 | 10kΩ | R1,R2,R3,R4 | R0402 | 10kΩ | 0402WGF1002TCE | UNI-ROYAL(厚声) | C25744 | LCSC
24 | 2 | 4.7kΩ | R5,R6 | R0402 | 4.7kΩ | 0402WGF4701TCE | UNI-ROYAL(厚声) | C25900 | LCSC
25 | 3 | 10kΩ | R206,R207,R208 | R0402 |  | 0402WGF1002TCE | UniOhm | C25744 | LCSC
26 | 2 | 1kΩ | R209,R210 | R0402 | 1kΩ | 0402WGF1001TCE | UNI-ROYAL(厚声) | C11702 | LCSC
27 | 2 | TS365ZJ | SW1,SW2 | KEY-TH_TS365ZJ |  | TS365ZJ | SHOU HAN(首韩) | C557598 | LCSC
28 | 1 | NRF52840-QFAA-F-R7 | U1 | WQFN-48_L6.0-W6.0-P0.40-BL-EP4.6 |  | NRF52840-QFAA-F-R7 | NORDIC | C3606653 | LCSC
29 | 1 | TLV75533PDBVR | U2 | SOT-23-5_L3.0-W1.7-P0.95-LS2.8-BR |  | TLV75533PDBVR | TI(德州仪器) | C404027 | LCSC
30 | 1 | LIS3MDLTR | U3 | LGA-12_L2.0-W2.0-P0.50-BL |  | LIS3MDLTR | ST(意法半导体) | C478483 | LCSC
31 | 1 | SHT31-P-NF | U4 | DFN-8_L2.5-W2.5-P0.50-TL-EP |  | SHT31-P-NF | Nyfea(徕飞) | C54946587 | LCSC
32 | 1 | LSM6DS3TR-C | U5 | LGA-14_L3.0-W2.5-P0.50-TL |  | LSM6DS3TR-C | ST(意法半导体) | C967633 | LCSC
33 | 1 | PR5W4036-2P-C-F | U7 | CONN-TH_PR5W4036-2P-C-F |  | PR5W4036-2P-C-F | SAMZO(三佐) | C41361294 | LCSC
34 | 1 | TLV70218DBVR | U9 | SOT-23-5_L3.0-W1.7-P0.95-LS2.8-BR |  | TLV70218DBVR | TI(德州仪器) | C44435 | LCSC
35 | 1 | BQ25601RTWR | U64 | QFN24-4X4-0.5 |  | BQ25601RTWR | TI(德州仪器) | C468236 | LCSC
36 | 1 | 32MHz | X1 | CRYSTAL-SMD_4P-L2.0-W1.6-BL | 32MHz | 2.D.1.320000807 | MDH(明德亨) | C42420964 | LCSC