## PickAndPlace_PCB1_1_2026_08_27
Designator | Device | Footprint | Mid X | Mid Y | Ref X | Ref Y | Pad X | Pad Y | Pins | Layer | Rotation | SMD | Comment | Name
U1 | NRF52840-QFAA-F-R7 | WQFN-48_L6.0-W6.0-P0.40-BL-EP4.6 | 13.454mm | 12.806mm | 13.454mm | 12.806mm | 15.654mm | 15.806mm | 49 | T | 180 | Yes | NRF52840-QFAA-F-R7 | NRF52840-QFAA-F-R7
U3 | LIS3MDLTR | LGA-12_L2.0-W2.0-P0.50-BL | 25.911mm | 28.569mm | 25.911mm | 28.569mm | 25.161mm | 27.694mm | 12 | T | 0 | Yes | LIS3MDLTR | LIS3MDLTR
U4 | SHT31-P-NF | DFN-8_L2.5-W2.5-P0.50-TL-EP | 26.078mm | 21.746mm | 26.078mm | 21.746mm | 24.911mm | 22.496mm | 9 | T | 0 | Yes | SHT31-P-NF | SHT31-P-NF
U5 | LSM6DS3TR-C | LGA-14_L3.0-W2.5-P0.50-TL | 26.225mm | 15.776mm | 26.225mm | 15.776mm | 24.963mm | 16.526mm | 14 | T | 0 | Yes | LSM6DS3TR-C | LSM6DS3TR-C
C38 | CL05A106MQ5NUNC | C0402 | 7.874mm | 23.495mm | 7.874mm | 23.495mm | 8.419mm | 23.495mm | 2 | T | 180 | Yes | 10uF | 10uF
C39 | CL05B104KB54PNC | C0402 | 7.874mm | 22.352mm | 7.874mm | 22.352mm | 8.419mm | 22.352mm | 2 | T | 180 | Yes | 100nF | 100nF
C40 | CAI0402X7R473K500GT | C0402 | 7.874mm | 27.051mm | 7.874mm | 27.051mm | 7.454mm | 27.051mm | 2 | T | 0 | Yes | 47nF | 47nF
C41 | CL05A106MQ5NUNC | C0402 | 7.874mm | 24.765mm | 7.874mm | 24.765mm | 8.419mm | 24.765mm | 2 | T | 180 | Yes | 10uF | 10uF
C42 | CL05A106MQ5NUNC | C0402 | 18.923mm | 28.321mm | 18.923mm | 28.321mm | 18.378mm | 28.321mm | 2 | T | 0 | Yes | 10uF | 10uF
C43 | CL05A475MP5NRNC | C0402 | 7.874mm | 25.908mm | 7.874mm | 25.908mm | 7.454mm | 25.908mm | 2 | T | 0 | Yes | 4.7uF | 4.7uF
C44 | CL05A106MQ5NUNC | C0402 | 13.462mm | 33.909mm | 13.462mm | 33.909mm | 12.917mm | 33.909mm | 2 | T | 0 | Yes | 10uF | 10uF
C45 | CL05A106MQ5NUNC | C0402 | 13.462mm | 32.766mm | 13.462mm | 32.766mm | 12.917mm | 32.766mm | 2 | T | 0 | Yes | 10uF | 10uF
C46 | CL05B104KB54PNC | C0402 | 13.462mm | 31.623mm | 13.462mm | 31.623mm | 12.917mm | 31.623mm | 2 | T | 0 | Yes | 100nF | 100nF
L1 | APH0420T2R2M | IND-SMD_L4.4-W4.0_PHC0420 | 8.763mm | 31.877mm | 8.763mm | 31.877mm | 8.763mm | 29.877mm | 2 | T | 90 | Yes | 2.2uH | 2.2uH
LED17 | XL-1608SURC-06 | LED0603-RD_RED | 14.732mm | 21.717mm | 14.732mm | 21.717mm | 13.983mm | 21.714mm | 2 | T | 0 | Yes | XL-1608SURC | XL-1608SURC
LED18 | XL-1608UGC-04 | LED0603-RD_GREEN | 11.557mm | 21.717mm | 11.557mm | 21.717mm | 12.356mm | 21.72mm | 2 | T | 180 | Yes | XL-1608UGC | XL-1608UGC
R206 | 10kΩ | R0402 | 18.923mm | 24.765mm | 18.923mm | 24.765mm | 19.356mm | 24.765mm | 2 | T | 180 | Yes | 10kΩ | 10kΩ
R207 | 10kΩ | R0402 | 18.923mm | 27.051mm | 18.923mm | 27.051mm | 18.49mm | 27.051mm | 2 | T | 0 | Yes | 10kΩ | 10kΩ
R208 | 10kΩ | R0402 | 18.923mm | 25.908mm | 18.923mm | 25.908mm | 19.356mm | 25.908mm | 2 | T | 180 | Yes | 10kΩ | 10kΩ
R209 | 0402WGF1001TCE | R0402 | 15.054mm | 20.268mm | 15.054mm | 20.268mm | 15.487mm | 20.268mm | 2 | T | 180 | Yes | 1kΩ | 1kΩ
R210 | 0402WGF1001TCE | R0402 | 12.832mm | 20.268mm | 12.832mm | 20.268mm | 12.399mm | 20.268mm | 2 | T | 0 | Yes | 1kΩ | 1kΩ
U64 | BQ25601RTWR | QFN24-4X4-0.5 | 12.858mm | 26.232mm | 12.858mm | 26.232mm | 11.608mm | 24.232mm | 25 | T | 90 | Yes | BQ25601RTWR | BQ25601RTWR
C1 | CL05B104KO5NNNC | C0402 | 15.914mm | 17.106mm | 15.914mm | 17.106mm | 15.494mm | 17.106mm | 2 | T | 0 | Yes | 100nF | 100nF
C2 | CL05B104KO5NNNC | C0402 | 9.144mm | 9.271mm | 9.144mm | 9.271mm | 9.564mm | 9.271mm | 2 | T | 180 | Yes | 100nF | 100nF
C3 | CL05B104KO5NNNC | C0402 | 7.62mm | 13.462mm | 7.62mm | 13.462mm | 8.04mm | 13.462mm | 2 | T | 180 | Yes | 100nF | 100nF
C4 | CL05B104KO5NNNC | C0402 | 8.978mm | 15.836mm | 8.978mm | 15.836mm | 9.398mm | 15.836mm | 2 | T | 180 | Yes | 100nF | 100nF
C5 | 0402CG101J500NT | C0402 | 15.24mm | 7.493mm | 15.24mm | 7.493mm | 15.24mm | 7.913mm | 2 | T | 270 | Yes | 100pF | 100pF
C6 | CL05B104KO5NNNC | C0402 | 18.418mm | 10.616mm | 18.418mm | 10.616mm | 17.998mm | 10.616mm | 2 | T | 0 | Yes | 100nF | 100nF
C7 | 0402CG120J500NT | C0402 | 20.564mm | 7.462mm | 20.564mm | 7.462mm | 20.144mm | 7.462mm | 2 | T | 0 | Yes | 12pF | 12pF
C8 | 0402CG120J500NT | C0402 | 17.773mm | 4.668mm | 17.773mm | 4.668mm | 17.353mm | 4.668mm | 2 | T | 0 | Yes | 12pF | 12pF
C9 | CL05A105KA5NQNC | C0402 | 20.066mm | 12.954mm | 20.066mm | 12.954mm | 20.486mm | 12.954mm | 2 | T | 180 | Yes | 1uF | 1uF
C10 | GCM155R71H473KE02D | C0402 | 20.066mm | 14.097mm | 20.066mm | 14.097mm | 20.486mm | 14.097mm | 2 | T | 180 | Yes | 47nF | 47nF
C11 | CL05A105KA5NQNC | C0402 | 17.46mm | 16.625mm | 17.46mm | 16.625mm | 17.46mm | 16.204mm | 2 | T | 90 | Yes | 1uF | 1uF
C12 | GJM1555C1H1R0BB01D | C0402 | 12.065mm | 7.747mm | 12.065mm | 7.747mm | 11.645mm | 7.747mm | 2 | T | 0 | Yes | 1pF | 1pF
C13 | GJM1555C1H1R2WB01D | C0402 | 12.065mm | 6.731mm | 12.065mm | 6.731mm | 11.645mm | 6.731mm | 2 | T | 0 | Yes | 1.2pF | 1.2pF
C19 | CL05B104KO5NNNC | C0402 | 26.721mm | 25.933mm | 26.721mm | 25.933mm | 26.721mm | 25.513mm | 2 | T | 90 | Yes | 100nF | 100nF
C20 | CL05A105KA5NQNC | C0402 | 28.321mm | 29.464mm | 28.321mm | 29.464mm | 28.741mm | 29.464mm | 2 | T | 180 | Yes | 1uF | 1uF
C21 | CL05B104KO5NNNC | C0402 | 28.321mm | 28.321mm | 28.321mm | 28.321mm | 28.741mm | 28.321mm | 2 | T | 180 | Yes | 100nF | 100nF
C22 | CL05B104KO5NNNC | C0402 | 28.575mm | 20.574mm | 28.575mm | 20.574mm | 28.575mm | 20.154mm | 2 | T | 90 | Yes | 100nF | 100nF
C23 | CL05B104KO5NNNC | C0402 | 27.813mm | 13.589mm | 27.813mm | 13.589mm | 28.233mm | 13.589mm | 2 | T | 180 | Yes | 100nF | 100nF
C24 | CL05B104KO5NNNC | C0402 | 25.019mm | 13.589mm | 25.019mm | 13.589mm | 24.599mm | 13.589mm | 2 | T | 0 | Yes | 100nF | 100nF
L2 | MLZ1608M100WT000 | L0603 | 20.701mm | 15.748mm | 20.701mm | 15.748mm | 20.001mm | 15.748mm | 2 | T | 0 | Yes | 10uH | 10uH
L3 | LQW15AN15NG00D | IND-SMD_L1.0-W0.5-2 | 22.733mm | 15.24mm | 22.733mm | 15.24mm | 22.733mm | 15.69mm | 2 | T | 270 | Yes | 15nH | 15nH
L4 | LQG15HS4N7S02D | L0402-R-RD | 13.663mm | 7.239mm | 13.663mm | 7.239mm | 13.663mm | 7.784mm | 2 | T | 270 | Yes | 4.7nH | 4.7nH
L5 | LQW15AN2N2C10D | IND-SMD_L1.0-W0.6 | 13.635mm | 5.026mm | 13.635mm | 5.026mm | 13.635mm | 5.46mm | 2 | T | 270 | Yes | 2.2nH | 2.2nH
R1 | 0402WGF1002TCE | R0402 | 24.511mm | 32.004mm | 24.511mm | 32.004mm | 24.511mm | 31.571mm | 2 | T | 90 | Yes | 10kΩ | 10kΩ
R2 | 0402WGF1002TCE | R0402 | 25.654mm | 32.004mm | 25.654mm | 32.004mm | 25.654mm | 31.571mm | 2 | T | 90 | Yes | 10kΩ | 10kΩ
R3 | 0402WGF1002TCE | R0402 | 3.556mm | 26.67mm | 3.556mm | 26.67mm | 3.556mm | 26.237mm | 2 | T | 90 | Yes | 10kΩ | 10kΩ
R4 | 0402WGF1002TCE | R0402 | 26.924mm | 9.017mm | 26.924mm | 9.017mm | 26.924mm | 9.45mm | 2 | T | 270 | Yes | 10kΩ | 10kΩ
SW1 | TS365ZJ | KEY-TH_TS365ZJ | 2.667mm | 27.813mm | 2.667mm | 27.813mm | 1.417mm | 30.313mm | 4 | T | 270 | No | TS365ZJ | TS365ZJ
SW2 | TS365ZJ | KEY-TH_TS365ZJ | 27.686mm | 7.747mm | 27.686mm | 7.747mm | 28.936mm | 5.247mm | 4 | T | 90 | No | TS365ZJ | TS365ZJ
X1 | 2.D.1.320000807 | CRYSTAL-SMD_4P-L2.0-W1.6-BL | 18.034mm | 6.858mm | 18.034mm | 6.858mm | 17.334mm | 6.308mm | 4 | T | 0 | Yes | 32MHz | 32MHz
U6 | TC2030 | TAG-CONNECT_TC2030-IDC-NL | 6.223mm | 5.842mm | 6.223mm | 5.842mm | 4.953mm | 5.207mm | 6 | T | 0 | Yes | TC2030 | TC2030
U7 | PR5W4036-2P-C-F | CONN-TH_PR5W4036-2P-C-F | 3.81mm | 14.605mm | 3.81mm | 14.605mm | 3.81mm | 15.855mm | 2 | T | 270 | No | PR5W4036-2P-C-F | PR5W4036-2P-C-F
AE1 | 2450AT18A100E | ANT-SMD_L3.2-W1.6 | 10.287mm | 1.778mm | 10.287mm | 1.778mm | 11.865mm | 1.778mm | 2 | T | 180 | Yes | 2450AT18A100E | 2450AT18A100E
C26 | CL05A105KA5NQNC | C0402 | 9.398mm | 17.78mm | 9.398mm | 17.78mm | 9.818mm | 17.78mm | 2 | B | 180 | Yes | 1uF | 1uF
C27 | CL05A105KA5NQNC | C0402 | 4.904mm | 17.78mm | 4.904mm | 17.78mm | 4.484mm | 17.78mm | 2 | B | 0 | Yes | 1uF | 1uF
C28 | CL05A105KA5NQNC | C0402 | 5.969mm | 23.241mm | 5.969mm | 23.241mm | 6.389mm | 23.241mm | 2 | B | 180 | Yes | 1uF | 1uF
C29 | CL05A105KA5NQNC | C0402 | 9.271mm | 23.241mm | 9.271mm | 23.241mm | 9.691mm | 23.241mm | 2 | B | 180 | Yes | 1uF | 1uF
U9 | TLV70218DBVR | SOT-23-5_L3.0-W1.7-P0.95-LS2.8-BR | 9.716mm | 20.477mm | 9.716mm | 20.477mm | 8.766mm | 21.777mm | 5 | B | 90 | Yes | TLV70218DBVR | TLV70218DBVR
R5 | 0402WGF4701TCE | R0402 | 23.09mm | 20.585mm | 23.09mm | 20.585mm | 22.657mm | 20.585mm | 2 | T | 0 | Yes | 4.7kΩ | 4.7kΩ
R6 | 0402WGF4701TCE | R0402 | 23.089mm | 23.125mm | 23.089mm | 23.125mm | 22.657mm | 23.125mm | 2 | T | 0 | Yes | 4.7kΩ | 4.7kΩ
FPC1 | FPC-05FB-8PH20 | FPC-SMD_8P-P0.50_XUNPU_FPC-05FB-8PH20 | 20.701mm | 11.049mm | 20.701mm | 11.049mm | 22.451mm | 9.424mm | 10 | B | 0 | Yes | FPC-05FB-8PH20 | FPC-05FB-8PH20
C14 | CL05B103KB5NNNC | C0402 | 6.858mm | 17.653mm | 6.858mm | 17.653mm | 7.278mm | 17.653mm | 2 | B | 180 | Yes | 10nF | 10nF
U2 | TLV75533PDBVR | SOT-23-5_L3.0-W1.7-P0.95-LS2.8-BR | 6.35mm | 20.574mm | 6.35mm | 20.574mm | 5.4mm | 21.874mm | 5 | B | 90 | Yes | TLV75533PDBVR | TLV75533PDBVR
CN1 | XY-SM04B-GHS-TB | CONN-SMD_4P-P1.25_12502-04WASMT | 3.429mm | 10.668mm | 3.429mm | 10.668mm | 5.029mm | 8.793mm | 6 | B | 90 | Yes | XY-SM04B-GHS-TB | XY-SM04B-GHS-TB